## 封-1 工程预算书
| ～～～～～～～～～～～～～～～～～～～～～～～～～～～～～～ 工 程 预 算 书 ～～～～～～～～～～～～～～～～～～～～～～～～～～～～～～ | ～～～～～～～～～～～～～～～～～～～～～～～～～～～～～～ 工 程 预 算 书 ～～～～～～～～～～～～～～～～～～～～～～～～～～～～～～ | ～～～～～～～～～～～～～～～～～～～～～～～～～～～～～～ 工 程 预 算 书 ～～～～～～～～～～～～～～～～～～～～～～～～～～～～～～ | ～～～～～～～～～～～～～～～～～～～～～～～～～～～～～～ 工 程 预 算 书 ～～～～～～～～～～～～～～～～～～～～～～～～～～～～～～ | ～～～～～～～～～～～～～～～～～～～～～～～～～～～～～～ 工 程 预 算 书 ～～～～～～～～～～～～～～～～～～～～～～～～～～～～～～ | ～～～～～～～～～～～～～～～～～～～～～～～～～～～～～～ 工 程 预 算 书 ～～～～～～～～～～～～～～～～～～～～～～～～～～～～～～ | ～～～～～～～～～～～～～～～～～～～～～～～～～～～～～～ 工 程 预 算 书 ～～～～～～～～～～～～～～～～～～～～～～～～～～～～～～ | ～～～～～～～～～～～～～～～～～～～～～～～～～～～～～～ 工 程 预 算 书 ～～～～～～～～～～～～～～～～～～～～～～～～～～～～～～ | ～～～～～～～～～～～～～～～～～～～～～～～～～～～～～～ 工 程 预 算 书 ～～～～～～～～～～～～～～～～～～～～～～～～～～～～～～ | ～～～～～～～～～～～～～～～～～～～～～～～～～～～～～～ 工 程 预 算 书 ～～～～～～～～～～～～～～～～～～～～～～～～～～～～～～ | ～～～～～～～～～～～～～～～～～～～～～～～～～～～～～～ 工 程 预 算 书 ～～～～～～～～～～～～～～～～～～～～～～～～～～～～～～ | ～～～～～～～～～～～～～～～～～～～～～～～～～～～～～～ 工 程 预 算 书 ～～～～～～～～～～～～～～～～～～～～～～～～～～～～～～
| 工程名称:装修改造广西中医药大学明秀校区康复保健中心工程 | 工程名称:装修改造广西中医药大学明秀校区康复保健中心工程 | 工程名称:装修改造广西中医药大学明秀校区康复保健中心工程 | 工程名称:装修改造广西中医药大学明秀校区康复保健中心工程 | 工程名称:装修改造广西中医药大学明秀校区康复保健中心工程 | 工程名称:装修改造广西中医药大学明秀校区康复保健中心工程 | 工程名称:装修改造广西中医药大学明秀校区康复保健中心工程 | 工程名称:装修改造广西中医药大学明秀校区康复保健中心工程 | 工程名称:装修改造广西中医药大学明秀校区康复保健中心工程 | 工程名称:装修改造广西中医药大学明秀校区康复保健中心工程 | 工程名称:装修改造广西中医药大学明秀校区康复保健中心工程 | 工程名称:装修改造广西中医药大学明秀校区康复保健中心工程
建设单位: | 建设单位: | 建设单位: |  | 广西中医药大学 | 广西中医药大学 | 广西中医药大学 |  | 工程造价: |  | 67215.52元 | 67215.52元 | 67215.52元 | 67215.52元
施工单位: | 施工单位: | 施工单位: | [5 empty] | 建筑面积: |  | ㎡ | ㎡ | ㎡ | ㎡
编制单位: | 编制单位: | 编制单位: |  | 广西中医药大学审计处 | 广西中医药大学审计处 | 广西中医药大学审计处 |  | 单方造价:
审核单位: | 审核单位: | 审核单位: | [5 empty] | 编制日期: |  | 2024年04月29日 | 2024年04月29日 | 2024年04月29日 | 2024年04月29日
编 制 人: | 编 制 人: | 编 制 人: | [5 empty] | 编制人证号: | 编制人证号: | 编制人证号:
审 核 人: | 审 核 人: | 审 核 人: | [5 empty] | 审核人证号: | 审核人证号: | 审核人证号:
|  | 软件名称及版本号:博奥云计价软件 | 软件名称及版本号:博奥云计价软件 | 软件名称及版本号:博奥云计价软件 |  | 工程计价软件测评合格编号:2016J02 | 工程计价软件测评合格编号:2016J02 | 工程计价软件测评合格编号:2016J02 | 工程计价软件测评合格编号:2016J02 | 工程计价软件测评合格编号:2016J02 | 工程计价软件测评合格编号:2016J02 | 工程计价软件测评合格编号:2016J02 | 工程计价软件测评合格编号:2016J02 | 工程计价软件测评合格编号:2016J02

## 表-03 单项工程预算招标控制价汇总表
单项工程预算招标控制价汇总表 | 单项工程预算招标控制价汇总表 | 单项工程预算招标控制价汇总表 | 单项工程预算招标控制价汇总表 | 单项工程预算招标控制价汇总表 | 单项工程预算招标控制价汇总表
工程名称:装修改造广西中医药大学明秀校区康复保健中心工程 | 工程名称:装修改造广西中医药大学明秀校区康复保健中心工程 | 工程名称:装修改造广西中医药大学明秀校区康复保健中心工程 | 工程名称:装修改造广西中医药大学明秀校区康复保健中心工程 | 第1页 共1页 | 第1页 共1页
序号 | 单位工程名称 | 金额(元) | 其中:(元) | 其中:(元) | 其中:(元)
序号 | 单位工程名称 | 金额(元) | 暂估价 | 暂估价 | 安全文明
序号 | 单位工程名称 | 金额(元) | 暂估价 | 暂估价 | 施工费
1.1 | 装修改造广西中医药大学明秀校区康复保健中心工程-拆除 | 42.49 | 0.07 | 0.07 | 0.62
1.2 | 装修改造广西中医药大学明秀校区康复保健中心工程-土建 | 65327.73 | 116.94 | 116.94 | 3902.69
1.3 | 装修改造广西中医药大学明秀校区康复保健中心工程-安装 | 1845.3 | 3.25 | 3.25 | 24.09
| 招标控制价合计 | 67215.52 | 120.26 | 120.26 | 3927.4
表-03 | 表-03 | 表-03 | 表-03 | 表-03 | 表-03

## 表-04 单位工程预算汇总表
单位工程预算汇总表 | 单位工程预算汇总表 | 单位工程预算汇总表 | 单位工程预算汇总表 | 单位工程预算汇总表
工程名称:装修改造广西中医药大学明秀校区康复保健中心工程 | 工程名称:装修改造广西中医药大学明秀校区康复保健中心工程 | 工程名称:装修改造广西中医药大学明秀校区康复保健中心工程 | 第1页 共2页 | 第1页 共2页
序号 | 汇总内容 | 金额(元) | 金额(元) | 备注
装修改造广西中医药大学明秀校区康复保健中心工程-拆除
1 | 分部分项工程和单价措施项目清单计价合计 | 33.97 | 33.97
1.1 | 其中:暂估价
2 | 总价措施项目清单计价合计 | 0.72 | 0.72
2.1 | 其中:安全文明施工费 | 0.62 | 0.62
3 | 其他项目清单计价合计 | 0.07 | 0.07
4 | 税前项目清单计价合计
5 | 规费、税金项目清单计价合计 | 7.73 | 7.73
5.1 | 其中:增值税 | 1.23 | 1.23
6 | 工程总造价=1+2+3+4+5 | 42.49 | 42.49
装修改造广西中医药大学明秀校区康复保健中心工程-土建
1 | 分部分项工程和单价措施项目清单计价合计 | 54199.23 | 54199.23
1.1 | 其中:暂估价
2 | 总价措施项目清单计价合计 | 4268.57 | 4268.57
2.1 | 其中:安全文明施工费 | 3902.69 | 3902.69
3 | 其他项目清单计价合计 | 116.94 | 116.94
4 | 税前项目清单计价合计
5 | 规费 | 1348.96 | 1348.96
6 | 增值税 | 5394.03 | 5394.03
7 | 工程总造价=1+2+3+4+5+6 | 65327.73 | 65327.73
装修改造广西中医药大学明秀校区康复保健中心工程-安装
1 | 分部分项工程和单价措施项目清单计价合计 | 1593.91 | 1593.91
表-04 | 表-04 | 表-04 | 表-04 | 表-04
单位工程预算汇总表 | 单位工程预算汇总表 | 单位工程预算汇总表 | 单位工程预算汇总表 | 单位工程预算汇总表
工程名称:装修改造广西中医药大学明秀校区康复保健中心工程 | 工程名称:装修改造广西中医药大学明秀校区康复保健中心工程 | 工程名称:装修改造广西中医药大学明秀校区康复保健中心工程 | 第2页 共2页 | 第2页 共2页
序号 | 汇总内容 | 金额(元) | 金额(元) | 备注
1.1 | 其中:暂估价
2 | 总价措施项目清单计价合计 | 33.23 | 33.23
2.1 | 其中:安全文明施工费 | 24.09 | 24.09
3 | 其他项目清单计价合计 | 3.25 | 3.25
4 | 税前项目清单计价合计
5 | 规费 | 62.55 | 62.55
6 | 增值税 | 152.36 | 152.36
7 | 工程总造价=1+2+3+4+5+6 | 1845.3 | 1845.30
工程项目汇总
1 | 分部分项工程和单价措施项目清单计价合计 | 55827.11 | 55827.11
1.1 | 其中:暂估价
2 | 总价措施项目清单计价合计 | 4302.52 | 4302.52
2.1 | 其中:安全文明施工费 | 3927.4 | 3927.40
3 | 其他项目清单计价合计 | 120.26 | 120.26
4 | 税前项目清单计价合计
5 | 规费、税金项目清单计价合计 | 7.73 | 7.73
5.1 | 其中:增值税 | 5547.62 | 5547.62
6 | 工程总造价=1+2+3+4+5 | 67215.52 | 67215.52
5 | 规费 | 1411.51 | 1411.51
表-04 | 表-04 | 表-04 | 表-04 | 表-04

## 表-08 分部分项工程和单价措施项目清单与计价表
分部分项工程和单价措施项目清单与计价表 | 分部分项工程和单价措施项目清单与计价表 | 分部分项工程和单价措施项目清单与计价表 | 分部分项工程和单价措施项目清单与计价表 | 分部分项工程和单价措施项目清单与计价表 | 分部分项工程和单价措施项目清单与计价表 | 分部分项工程和单价措施项目清单与计价表 | 分部分项工程和单价措施项目清单与计价表
工程名称:装修改造广西中医药大学明秀校区康复保健中心工程 | 工程名称:装修改造广西中医药大学明秀校区康复保健中心工程 | 工程名称:装修改造广西中医药大学明秀校区康复保健中心工程 | 工程名称:装修改造广西中医药大学明秀校区康复保健中心工程 | 工程名称:装修改造广西中医药大学明秀校区康复保健中心工程 | 工程名称:装修改造广西中医药大学明秀校区康复保健中心工程 | 第1页 共2页 | 第1页 共2页
序号 | 项目编码 | 项目名称及 项目特征描述 | 计量单位 | 工程量 | 金额(元) | 金额(元) | 金额(元)
序号 | 项目编码 | 项目名称及 项目特征描述 | 计量单位 | 工程量 | 综合单价 | 合 价 | 其中：
序号 | 项目编码 | 项目名称及 项目特征描述 | 计量单位 | 工程量 | 综合单价 | 合 价 | 暂估价
|  | 装修改造广西中医药大学明秀校区康复保健中心工程-拆除 |  |  |  | 33.97
|  | 分部分项工程 |  |  |  | 33.97
|  | G.1 人工拆除工程 |  |  |  | 19.54
1 | 011610001001 | 木门窗拆除 | 樘 | 1 | 19.54 | 19.54
1.规格：1.0*2.1
|  | G.4 渣土场外运输 |  |  |  | 14.43
2 | 010103002001 | 建筑垃圾外运 |  | 0.21 | 68.72 | 14.43
1.含加盖垃圾车运，运距：15km
2.含渣土消纳费
单价措施项目
|  | 装修改造广西中医药大学明秀校区康复保健中心工程-土建 |  |  |  | 54199.23
|  | 分部分项工程 |  |  |  | 54199.23
|  | A.10 墙、柱面工程 |  |  |  | 15826.22
3 | 011207001001 | 埃特板隔墙（双面） | ㎡ | 12.96 | 152.42 | 1975.36
1.龙骨材料种类、规格、中距:型钢龙骨
2.隔离层材料种类、规格:9厘埃特板
3.钉帽做防绣，板缝做防裂处理
4.明秀校区康复保健中心新隔墙
5.结算以现场实际为准
4 | 011207001002 | 墙面装饰板 | ㎡ | 31.98 | 433.11 | 13850.86
1.材质：黑色不锈钢304 1.0厚
|  | A.13 油漆、涂料、裱糊工程 |  |  |  | 2225.44
5 | 011406003001 | 满刮腻子 | ㎡ | 25.92 | 6.98 | 180.92
1.遍数：1遍
2.结算以现场实际为准
6 | 011406001001 | 抹灰面油漆 | ㎡ | 161.75 | 12.64 | 2044.52
1.品牌：多乐士
2.遍数：2遍
|  | A.14 其他装饰工程 |  |  |  | 32842.95
7 | 011501008001 | 定制实木展柜 | ㎡ | 38.29 | 800 | 30632
1.18厚多层实木背板
表-08 | 表-08 | 表-08 | 表-08 | 表-08 | 表-08 | 表-08 | 表-08
分部分项工程和单价措施项目清单与计价表 | 分部分项工程和单价措施项目清单与计价表 | 分部分项工程和单价措施项目清单与计价表 | 分部分项工程和单价措施项目清单与计价表 | 分部分项工程和单价措施项目清单与计价表 | 分部分项工程和单价措施项目清单与计价表 | 分部分项工程和单价措施项目清单与计价表 | 分部分项工程和单价措施项目清单与计价表
工程名称:装修改造广西中医药大学明秀校区康复保健中心工程 | 工程名称:装修改造广西中医药大学明秀校区康复保健中心工程 | 工程名称:装修改造广西中医药大学明秀校区康复保健中心工程 | 工程名称:装修改造广西中医药大学明秀校区康复保健中心工程 | 工程名称:装修改造广西中医药大学明秀校区康复保健中心工程 | 工程名称:装修改造广西中医药大学明秀校区康复保健中心工程 | 第2页 共2页 | 第2页 共2页
序号 | 项目编码 | 项目名称及 项目特征描述 | 计量单位 | 工程量 | 金额(元) | 金额(元) | 金额(元)
序号 | 项目编码 | 项目名称及 项目特征描述 | 计量单位 | 工程量 | 综合单价 | 合 价 | 其中：
序号 | 项目编码 | 项目名称及 项目特征描述 | 计量单位 | 工程量 | 综合单价 | 合 价 | 暂估价
2.9厚多层杉木芯柜体
3.板材环保等级大于等于E0级
4.品牌选用相当于或优于“兔宝宝”
8 | 011505001001 | 人造石石材洗手台 | ㎡ | 2.65 | 834.32 | 2210.95
1.20厚人造石材台面
2.部位：康复中心操作台
| 14. | A.14 其他装饰工程 |  |  |  | 3304.62
9 | 010810001001 | 窗帘 | m | 38.31 | 86.26 | 3304.62
1.窗帘材质：布艺
2.窗帘高度：2米
3.窗帘褶皱系数：2倍
4.安装方式：穿管吊挂式
5.含轨道制作安装
6.工程量按窗帘轨道长度计算
单价措施项目
|  | 装修改造广西中医药大学明秀校区康复保健中心工程-安装 |  |  |  | 1593.91
|  | 分部分项工程 |  |  |  | 1593.91
10 | 030411004001 | 线槽配线 BV-2.5mm2 | m | 186.93 | 3.42 | 639.3
1.相当于或优于该品牌“网联”
11 | 030411002001 | PVC线槽 39*19 | m | 48.31 | 17.78 | 858.95
12 | 030404034001 | 照明开关 | 套 | 2 | 17.54 | 35.08
13 | 030404035001 | 10A 5孔插座 | 套 | 2 | 30.29 | 60.58
单价措施项目
|  | 合 计 |  |  |  | 55827.11
|  | ∑人工费 |  |  |  | 3810.89
|  | ∑材料费 |  |  |  | 49814.65
|  | ∑机械费 |  |  |  | 84.82
|  | ∑管理费 |  |  |  | 977.81
|  | ∑利 润 |  |  |  | 279.99
表-08 | 表-08 | 表-08 | 表-08 | 表-08 | 表-08 | 表-08 | 表-08

## 表-09 工程量清单综合单价分析表
工程量清单综合单价分析表 | 工程量清单综合单价分析表 | 工程量清单综合单价分析表 | 工程量清单综合单价分析表 | 工程量清单综合单价分析表 | 工程量清单综合单价分析表 | 工程量清单综合单价分析表 | 工程量清单综合单价分析表 | 工程量清单综合单价分析表 | 工程量清单综合单价分析表 | 工程量清单综合单价分析表 | 工程量清单综合单价分析表 | 工程量清单综合单价分析表 | 工程量清单综合单价分析表
工程名称:装修改造广西中医药大学明秀校区康复保健中心工程 | 工程名称:装修改造广西中医药大学明秀校区康复保健中心工程 | 工程名称:装修改造广西中医药大学明秀校区康复保健中心工程 | 工程名称:装修改造广西中医药大学明秀校区康复保健中心工程 | 工程名称:装修改造广西中医药大学明秀校区康复保健中心工程 | 工程名称:装修改造广西中医药大学明秀校区康复保健中心工程 | 工程名称:装修改造广西中医药大学明秀校区康复保健中心工程 | 工程名称:装修改造广西中医药大学明秀校区康复保健中心工程 | 工程名称:装修改造广西中医药大学明秀校区康复保健中心工程 | 工程名称:装修改造广西中医药大学明秀校区康复保健中心工程 | 第1页 共4页 | 第1页 共4页 | 第1页 共4页 | 第1页 共4页
序号 | 项目编码 | 项目名称及项目 特征描述 | 单位 | 工程量 | 综合单价 (元) | 综合单价 | 综合单价 | 综合单价 | 综合单价 | 综合单价 | 综合单价 | 综合单价
序号 | 项目编码 | 项目名称及项目 特征描述 | 单位 | 工程量 | 综合单价 (元) | 人工费 | 材料费 | 机械费 | 管理费 | 管理费 | 利润 | 其中：
序号 | 项目编码 | 项目名称及项目 特征描述 | 单位 | 工程量 | 综合单价 (元) | 人工费 | 材料费 | 机械费 | 管理费 | 管理费 | 利润 | 暂估价
装修改造广西中医药大学明秀校区康复保健中心工程-拆除
分部分项工程
G.1 人工拆除工程
1 | 011610001001 | 木门窗拆除 | 樘 | 1 | 19.54 | 17.76 |  |  | 1.34 | 1.34 | 0.44
1.规格：1.0*2.1
| 07010128 | 拆除木门窗 整樘门 | 10樘 | 0.1 | 195.47 | 177.6 |  |  | 13.43 | 13.43 | 4.44
G.4 渣土场外运输
2 | 010103002001 | 建筑垃圾外运 |  | 0.21 | 68.72 | 11.32 | 15 | 37.49 | 3.69 | 3.69 | 1.22
1.含加盖垃圾车运，运距：15km
2.含渣土消纳费
| 07040005 | 加盖自卸垃圾车运渣土 人工装渣土1km以内 | 100 | 0.0021 | 2726.04 | 1132.2 |  | 1344.67 | 187.25 | 187.25 | 61.92
| 07040008 | 加盖自卸垃圾车运渣土 每增加1km | 100 | 0.0294 | 189.01 |  |  | 171.74 | 12.98 | 12.98 | 4.29
| B- | 渣土消纳费 |  | 0.21 | 15 |  | 15
装修改造广西中医药大学明秀校区康复保健中心工程-土建
分部分项工程
A.10 墙、柱面工程
3 | 011207001001 | 埃特板隔墙（双面） | ㎡ | 12.96 | 152.42 | 33.48 | 107.94 | 0.21 | 8.46 | 8.46 | 2.33
1.龙骨材料种类、规格、中距:型钢龙骨
表－09 | 表－09 | 表－09 | 表－09 | 表－09 | 表－09 | 表－09 | 表－09 | 表－09 | 表－09 | 表－09 | 表－09 | 表－09
工程量清单综合单价分析表 | 工程量清单综合单价分析表 | 工程量清单综合单价分析表 | 工程量清单综合单价分析表 | 工程量清单综合单价分析表 | 工程量清单综合单价分析表 | 工程量清单综合单价分析表 | 工程量清单综合单价分析表 | 工程量清单综合单价分析表 | 工程量清单综合单价分析表 | 工程量清单综合单价分析表 | 工程量清单综合单价分析表 | 工程量清单综合单价分析表 | 工程量清单综合单价分析表
工程名称:装修改造广西中医药大学明秀校区康复保健中心工程 | 工程名称:装修改造广西中医药大学明秀校区康复保健中心工程 | 工程名称:装修改造广西中医药大学明秀校区康复保健中心工程 | 工程名称:装修改造广西中医药大学明秀校区康复保健中心工程 | 工程名称:装修改造广西中医药大学明秀校区康复保健中心工程 | 工程名称:装修改造广西中医药大学明秀校区康复保健中心工程 | 工程名称:装修改造广西中医药大学明秀校区康复保健中心工程 | 工程名称:装修改造广西中医药大学明秀校区康复保健中心工程 | 工程名称:装修改造广西中医药大学明秀校区康复保健中心工程 | 工程名称:装修改造广西中医药大学明秀校区康复保健中心工程 | 第2页 共4页 | 第2页 共4页 | 第2页 共4页 | 第2页 共4页
序号 | 项目编码 | 项目名称及项目 特征描述 | 单位 | 工程量 | 综合单价 (元) | 综合单价 | 综合单价 | 综合单价 | 综合单价 | 综合单价 | 综合单价 | 综合单价
序号 | 项目编码 | 项目名称及项目 特征描述 | 单位 | 工程量 | 综合单价 (元) | 人工费 | 材料费 | 机械费 | 管理费 | 管理费 | 利润 | 其中：
序号 | 项目编码 | 项目名称及项目 特征描述 | 单位 | 工程量 | 综合单价 (元) | 人工费 | 材料费 | 机械费 | 管理费 | 管理费 | 利润 | 暂估价
2.隔离层材料种类、规格:9厘埃特板
3.钉帽做防绣，板缝做防裂处理
4.明秀校区康复保健中心新隔墙
5.结算以现场实际为准
| A10-236 | 轻钢龙骨 中距(mm) 竖603横1500 | 100㎡ | 0.1296 | 7185.25 | 1411.74 | 5293.27 | 21.14 | 359.94 | 359.94 | 99.16
| A10-266换 | 石膏板墙面 | 100㎡ | 0.2592 | 4028.89 | 968.22 | 2750.45 |  | 243.22 | 243.22 | 67
4 | 011207001002 | 墙面装饰板 | ㎡ | 31.98 | 433.11 | 38.83 | 381.84 |  | 9.75 | 9.75 | 2.69
1.材质：黑色不锈钢304 1.0厚
| A10-249换 | 不锈钢面板 墙面 | 100㎡ | 0.3198 | 43310.71 | 3882.78 | 38183.89 |  | 975.35 | 975.35 | 268.69
A.13 油漆、涂料、裱糊工程
5 | 011406003001 | 满刮腻子 | ㎡ | 25.92 | 6.98 | 4.53 | 1 |  | 1.14 | 1.14 | 0.31
1.遍数：1遍
2.结算以现场实际为准
| A13-206换 | 刮成品腻子粉 内墙面 两遍[实际1] | 100㎡ | 0.2592 | 698.8 | 453.42 | 100.1 |  | 113.9 | 113.90 | 31.38
6 | 011406001001 | 抹灰面油漆 | ㎡ | 161.75 | 12.64 | 6.43 | 4.16 |  | 1.61 | 1.61 | 0.44
1.品牌：多乐士
2.遍数：2遍
| A13-210换 | 乳胶漆 内墙、柱、天棚抹灰面 二遍[实际2] | 100㎡ | 1.6175 | 1264.83 | 642.51 | 416.46 |  | 161.4 | 161.40 | 44.46
A.14 其他装饰工程
表－09 | 表－09 | 表－09 | 表－09 | 表－09 | 表－09 | 表－09 | 表－09 | 表－09 | 表－09 | 表－09 | 表－09 | 表－09
工程量清单综合单价分析表 | 工程量清单综合单价分析表 | 工程量清单综合单价分析表 | 工程量清单综合单价分析表 | 工程量清单综合单价分析表 | 工程量清单综合单价分析表 | 工程量清单综合单价分析表 | 工程量清单综合单价分析表 | 工程量清单综合单价分析表 | 工程量清单综合单价分析表 | 工程量清单综合单价分析表 | 工程量清单综合单价分析表 | 工程量清单综合单价分析表 | 工程量清单综合单价分析表
工程名称:装修改造广西中医药大学明秀校区康复保健中心工程 | 工程名称:装修改造广西中医药大学明秀校区康复保健中心工程 | 工程名称:装修改造广西中医药大学明秀校区康复保健中心工程 | 工程名称:装修改造广西中医药大学明秀校区康复保健中心工程 | 工程名称:装修改造广西中医药大学明秀校区康复保健中心工程 | 工程名称:装修改造广西中医药大学明秀校区康复保健中心工程 | 工程名称:装修改造广西中医药大学明秀校区康复保健中心工程 | 工程名称:装修改造广西中医药大学明秀校区康复保健中心工程 | 工程名称:装修改造广西中医药大学明秀校区康复保健中心工程 | 工程名称:装修改造广西中医药大学明秀校区康复保健中心工程 | 第3页 共4页 | 第3页 共4页 | 第3页 共4页 | 第3页 共4页
序号 | 项目编码 | 项目名称及项目 特征描述 | 单位 | 工程量 | 综合单价 (元) | 综合单价 | 综合单价 | 综合单价 | 综合单价 | 综合单价 | 综合单价 | 综合单价
序号 | 项目编码 | 项目名称及项目 特征描述 | 单位 | 工程量 | 综合单价 (元) | 人工费 | 材料费 | 机械费 | 管理费 | 管理费 | 利润 | 其中：
序号 | 项目编码 | 项目名称及项目 特征描述 | 单位 | 工程量 | 综合单价 (元) | 人工费 | 材料费 | 机械费 | 管理费 | 管理费 | 利润 | 暂估价
7 | 011501008001 | 定制实木展柜 | ㎡ | 38.29 | 800 |  | 800
1.18厚多层实木背板
2.9厚多层杉木芯柜体
3.板材环保等级大于等于E0级
4.品牌选用相当于或优于“兔宝宝”
| B- | 定制实木展柜 | ㎡ | 38.29 | 800 |  | 800
8 | 011505001001 | 人造石石材洗手台 | ㎡ | 2.65 | 834.32 | 229.98 | 494.07 | 27.71 | 64.73 | 64.73 | 17.83
1.20厚人造石材台面
2.部位：康复中心操作台
| A14-32换 | 石板材洗漱台 1以上{水泥砂浆 1∶2.5} | 10㎡ | 0.265 | 8343.23 | 2299.77 | 4940.68 | 277.14 | 647.32 | 647.32 | 178.32
| 14. | A.14 其他装饰工程
9 | 010810001001 | 窗帘 | m | 38.31 | 86.26 | 3.92 | 81.09 |  | 0.98 | 0.98 | 0.27
1.窗帘材质：布艺
2.窗帘高度：2米
3.窗帘褶皱系数：2倍
4.安装方式：穿管吊挂式
5.含轨道制作安装
6.工程量按窗帘轨道长度计算
| A12-163 | 明装式铝合金窗帘轨 单轨 | 100m | 0.3831 | 2227.11 | 392.04 | 1709.46 |  | 98.48 | 98.48 | 27.13
表－09 | 表－09 | 表－09 | 表－09 | 表－09 | 表－09 | 表－09 | 表－09 | 表－09 | 表－09 | 表－09 | 表－09 | 表－09
工程量清单综合单价分析表 | 工程量清单综合单价分析表 | 工程量清单综合单价分析表 | 工程量清单综合单价分析表 | 工程量清单综合单价分析表 | 工程量清单综合单价分析表 | 工程量清单综合单价分析表 | 工程量清单综合单价分析表 | 工程量清单综合单价分析表 | 工程量清单综合单价分析表 | 工程量清单综合单价分析表 | 工程量清单综合单价分析表 | 工程量清单综合单价分析表 | 工程量清单综合单价分析表
工程名称:装修改造广西中医药大学明秀校区康复保健中心工程 | 工程名称:装修改造广西中医药大学明秀校区康复保健中心工程 | 工程名称:装修改造广西中医药大学明秀校区康复保健中心工程 | 工程名称:装修改造广西中医药大学明秀校区康复保健中心工程 | 工程名称:装修改造广西中医药大学明秀校区康复保健中心工程 | 工程名称:装修改造广西中医药大学明秀校区康复保健中心工程 | 工程名称:装修改造广西中医药大学明秀校区康复保健中心工程 | 工程名称:装修改造广西中医药大学明秀校区康复保健中心工程 | 工程名称:装修改造广西中医药大学明秀校区康复保健中心工程 | 工程名称:装修改造广西中医药大学明秀校区康复保健中心工程 | 第4页 共4页 | 第4页 共4页 | 第4页 共4页 | 第4页 共4页
序号 | 项目编码 | 项目名称及项目 特征描述 | 单位 | 工程量 | 综合单价 (元) | 综合单价 | 综合单价 | 综合单价 | 综合单价 | 综合单价 | 综合单价 | 综合单价
序号 | 项目编码 | 项目名称及项目 特征描述 | 单位 | 工程量 | 综合单价 (元) | 人工费 | 材料费 | 机械费 | 管理费 | 管理费 | 利润 | 其中：
序号 | 项目编码 | 项目名称及项目 特征描述 | 单位 | 工程量 | 综合单价 (元) | 人工费 | 材料费 | 机械费 | 管理费 | 管理费 | 利润 | 暂估价
| B- | 布艺窗帘 | m | 38.31 | 64 |  | 64
装修改造广西中医药大学明秀校区康复保健中心工程-安装
分部分项工程
10 | 030411004001 | 线槽配线 BV-2.5mm2 | m | 186.93 | 3.42 | 0.83 | 2.25 |  | 0.23 | 0.23 | 0.11
1.相当于或优于该品牌“网联”
| B4-1625换 | 线槽配线 照明线路 导线截面(mm²以内) 2.5 | 100m单线 | 1.8693 | 342.37 | 82.85 | 225.46 |  | 23.21 | 23.21 | 10.85
11 | 030411002001 | PVC线槽 39*19 | m | 48.31 | 17.78
12 | 030404034001 | 照明开关 | 套 | 2 | 17.54 | 8.74 | 5 | 0.15 | 2.49 | 2.49 | 1.16
| B4-0408换 | 开关、按钮、插座安装 开关及按钮 跷板开关 明装 单联 | 10套 | 0.2 | 175.3 | 87.36 | 49.94 | 1.48 | 24.88 | 24.88 | 11.64
13 | 030404035001 | 10A 5孔插座 | 套 | 2 | 30.29 | 12.67 | 12.06 | 0.25 | 3.62 | 3.62 | 1.69
| B4-0429换 | 单、三相明插座 单相明插座10A 5孔 | 10套 | 0.2 | 302.79 | 126.71 | 120.51 | 2.47 | 36.18 | 36.18 | 16.92
表－09 | 表－09 | 表－09 | 表－09 | 表－09 | 表－09 | 表－09 | 表－09 | 表－09 | 表－09 | 表－09 | 表－09 | 表－09

## 表-09 总价措施费用表
总 价 措 施 费 用 表 | 总 价 措 施 费 用 表 | 总 价 措 施 费 用 表 | 总 价 措 施 费 用 表 | 总 价 措 施 费 用 表 | 总 价 措 施 费 用 表 | 总 价 措 施 费 用 表
工程名称:装修改造广西中医药大学明秀校区康复保健中心工程 | 工程名称:装修改造广西中医药大学明秀校区康复保健中心工程 | 工程名称:装修改造广西中医药大学明秀校区康复保健中心工程 | 工程名称:装修改造广西中医药大学明秀校区康复保健中心工程 | 工程名称:装修改造广西中医药大学明秀校区康复保健中心工程 | 第1页 共1页 | 第1页 共1页
序号 | 项 目 名 称 | 计算基础 | 费率(%) 或标准 | 金 额(元) | 金 额(元) | 备注
| 装修改造广西中医药大学明秀校区康复保健中心工程-拆除 |  |  | 0.72 | 0.72
1 | 安全文明施工费 | ∑(分部分项人材机+单价措施人材机) |  | 0.62 | 0.62
3 | 雨季施工增加费 | ∑(分部分项人材机+单价措施人材机) |  | 0.08 | 0.08
4 | 工程定位复测费 | ∑(分部分项人材机+单价措施人材机) |  | 0.02 | 0.02
| 装修改造广西中医药大学明秀校区康复保健中心工程-土建 |  |  | 4268.57 | 4268.57
1 | 安全文明施工费 | ∑(分部分项人材机+单价措施人材机) | 7.36 | 3902.69 | 3902.69
2 | 检验试验配合费 | ∑(分部分项人材机+单价措施人材机) | 0.11 | 58.33 | 58.33
3 | 雨季施工增加费 | ∑(分部分项人材机+单价措施人材机) | 0.53 | 281.04 | 281.04
4 | 工程定位复测费 | ∑(分部分项人材机+单价措施人材机) | 0.05 | 26.51 | 26.51
| 装修改造广西中医药大学明秀校区康复保健中心工程-安装 |  |  | 33.23 | 33.23
1 | 安全文明施工费 | ∑分部分项及单价措施费定额(人工费+机械费) |  | 24.09 | 24.09
2 | 检验试验配合费 | ∑分部分项及单价措施费定额(人工费+机械费) |  | 1.01 | 1.01
3 | 雨季施工增加费 | ∑分部分项及单价措施费定额(人工费+机械费) |  | 8.13 | 8.13
| 合 计 |  |  | 4302.52 | 4302.52
注:以项计算的总价措施，无“计算基础”和“费率”的数值，可只填“金额”数值，但应在备注栏说明施工方案出处或计算方法。 | 注:以项计算的总价措施，无“计算基础”和“费率”的数值，可只填“金额”数值，但应在备注栏说明施工方案出处或计算方法。 | 注:以项计算的总价措施，无“计算基础”和“费率”的数值，可只填“金额”数值，但应在备注栏说明施工方案出处或计算方法。 | 注:以项计算的总价措施，无“计算基础”和“费率”的数值，可只填“金额”数值，但应在备注栏说明施工方案出处或计算方法。 | 注:以项计算的总价措施，无“计算基础”和“费率”的数值，可只填“金额”数值，但应在备注栏说明施工方案出处或计算方法。 | 注:以项计算的总价措施，无“计算基础”和“费率”的数值，可只填“金额”数值，但应在备注栏说明施工方案出处或计算方法。 | 注:以项计算的总价措施，无“计算基础”和“费率”的数值，可只填“金额”数值，但应在备注栏说明施工方案出处或计算方法。
表-09 | 表-09 | 表-09 | 表-09 | 表-09 | 表-09 | 表-09

## 表-13 规费、税金汇总表
规费、增值税计价表 | 规费、增值税计价表 | 规费、增值税计价表 | 规费、增值税计价表 | 规费、增值税计价表 | 规费、增值税计价表
工程名称:装修改造广西中医药大学明秀校区康复保健中心工程 | 工程名称:装修改造广西中医药大学明秀校区康复保健中心工程 | 工程名称:装修改造广西中医药大学明秀校区康复保健中心工程 | 工程名称:装修改造广西中医药大学明秀校区康复保健中心工程 | 第1页 共2页 | 第1页 共2页
序号 | 项目名称 | 计算基础 | 计算费率(%) | 计算费率(%) | 金额(元)
| 装修改造广西中医药大学明秀校区康复保健中心工程-拆除 |  |  |  | 7.73
1 | 规费 | 1+2+3 |  |  | 6.31
1.1 | 社会保险费 | ∑(分部分项人工费+单价措施人工费) (20.14+0) | 29.35 | 29.35 | 5.91
1.1.1 | 养老保险费 | ∑(分部分项人工费+单价措施人工费) (20.14+0) | 17.22 | 17.22 | 3.47
1.1.2 | 失业保险费 | ∑(分部分项人工费+单价措施人工费) (20.14+0) | 0.34 | 0.34 | 0.07
1.1.3 | 医疗保险费 | ∑(分部分项人工费+单价措施人工费) (20.14+0) | 10.25 | 10.25 | 2.06
1.1.4 | 生育保险费 | ∑(分部分项人工费+单价措施人工费) (20.14+0) | 0.64 | 0.64 | 0.13
1.1.5 | 工伤保险费 | ∑(分部分项人工费+单价措施人工费) (20.14+0) | 0.90 | 0.90 | 0.18
1.2 | 住房公积金 | 分部分项及单价措施工程费+总价措施项目费+其他项目费 | 1.02 | 1.02 | 0.35
1.3 | 工程排污费 | 分部分项及单价措施工程费+总价措施项目费+其他项目费 | 0.13 | 0.13 | 0.05
2 | 税金 | 分部分项及单价措施工程费+总价措施项目费+其他项目费+税前项目费+规费 | 3.46 | 3.46 | 1.42
2.1 | 增值税 | 分部分项及单价措施工程费+总价措施项目费+其他项目费+税前项目费+规费 | 3.00 | 3.00 | 1.23
2.2 | 城市维护建设税 | 分部分项及单价措施工程费+总价措施项目费+其他项目费+税前项目费+规费 | 0.21 | 0.21 | 0.09
2.3 | 教育附加费 | 分部分项及单价措施工程费+总价措施项目费+其他项目费+税前项目费+规费 | 0.09 | 0.09 | 0.04
2.4 | 地方教育附加费 | 分部分项及单价措施工程费+总价措施项目费+其他项目费+税前项目费+规费 | 0.06 | 0.06 | 0.02
2.5 | 水利建设基金 | 分部分项及单价措施工程费+总价措施项目费+其他项目费+税前项目费+规费 | 0.10 | 0.10 | 0.04
| 装修改造广西中医药大学明秀校区康复保健中心工程-土建 |  |  |  | 6742.99
1 | 规费 | 1.1+1.2+1.3 |  |  | 1348.96
1.1 | 社会保险费 | ∑(分部分项人工费+单价措施人工费) (3592.78+0) | 29.35 | 29.35 | 1054.48
1.1.1 | 养老保险费 | ∑(分部分项人工费+单价措施人工费) (3592.78+0) | 17.22 | 17.22 | 618.68
表-13 | 表-13 | 表-13 | 表-13 | 表-13 | 表-13
规费、增值税计价表 | 规费、增值税计价表 | 规费、增值税计价表 | 规费、增值税计价表 | 规费、增值税计价表 | 规费、增值税计价表
工程名称:装修改造广西中医药大学明秀校区康复保健中心工程 | 工程名称:装修改造广西中医药大学明秀校区康复保健中心工程 | 工程名称:装修改造广西中医药大学明秀校区康复保健中心工程 | 工程名称:装修改造广西中医药大学明秀校区康复保健中心工程 | 第2页 共2页 | 第2页 共2页
序号 | 项目名称 | 计算基础 | 计算费率(%) | 计算费率(%) | 金额(元)
1.1.2 | 失业保险费 | ∑(分部分项人工费+单价措施人工费) (3592.78+0) | 0.34 | 0.34 | 12.22
1.1.3 | 医疗保险费 | ∑(分部分项人工费+单价措施人工费) (3592.78+0) | 10.25 | 10.25 | 368.26
1.1.4 | 生育保险费 | ∑(分部分项人工费+单价措施人工费) (3592.78+0) | 0.64 | 0.64 | 22.99
1.1.5 | 工伤保险费 | ∑(分部分项人工费+单价措施人工费) (3592.78+0) | 0.90 | 0.90 | 32.34
1.2 | 住房公积金 | ∑(分部分项人工费+单价措施人工费) (3592.78+0) | 1.85 | 1.85 | 66.47
1.3 | 工程排污费 | ∑(分部分项人材机+单价措施人材机) (53025.72+0) | 0.43 | 0.43 | 228.01
2 | 增值税 | Σ（分部分项工程费及单价措施项目费+总价措施项目费+其他项目费+税前项目费+规费） | 9.00 | 9.00 | 5394.03
| 装修改造广西中医药大学明秀校区康复保健中心工程-安装 |  |  |  | 214.91
1 | 规费 | 1.1+1.2+1.3 |  |  | 62.55
1.1 | 社会保险费 | ∑(分部分项人工费+单价措施人工费) (197.97+0) | 29.35 | 29.35 | 58.10
1.1.1 | 养老保险费 | ∑(分部分项人工费+单价措施人工费) (197.97+0) | 17.22 | 17.22 | 34.09
1.1.2 | 失业保险费 | ∑(分部分项人工费+单价措施人工费) (197.97+0) | 0.34 | 0.34 | 0.67
1.1.3 | 医疗保险费 | ∑(分部分项人工费+单价措施人工费) (197.97+0) | 10.25 | 10.25 | 20.29
1.1.4 | 生育保险费 | ∑(分部分项人工费+单价措施人工费) (197.97+0) | 0.64 | 0.64 | 1.27
1.1.5 | 工伤保险费 | ∑(分部分项人工费+单价措施人工费) (197.97+0) | 0.90 | 0.90 | 1.78
1.2 | 住房公积金 | ∑(分部分项人工费+单价措施人工费) (197.97+0) | 1.85 | 1.85 | 3.66
1.3 | 工程排污费 | ∑(分部分项人工费+单价措施人工费) (197.97+0) | 0.40 | 0.40 | 0.79
2 | 增值税 | Σ（分部分项工程费及单价措施项目费+总价措施项目费+其他项目费+税前项目费+规费） | 9.00 | 9.00 | 152.36
| 合 计 |  |  |  | 6965.63
表-13 | 表-13 | 表-13 | 表-13 | 表-13 | 表-13

## 主要材料价格表(有信息价)
主要材料及价格表 | 主要材料及价格表 | 主要材料及价格表 | 主要材料及价格表 | 主要材料及价格表 | 主要材料及价格表 | 主要材料及价格表
工程名称:装修改造广西中医药大学明秀校区康复保健中心工程 | 工程名称:装修改造广西中医药大学明秀校区康复保健中心工程 | 工程名称:装修改造广西中医药大学明秀校区康复保健中心工程 | 工程名称:装修改造广西中医药大学明秀校区康复保健中心工程 | 工程名称:装修改造广西中医药大学明秀校区康复保健中心工程 | 第1页 共1页 | 第1页 共1页
序号 | 材料编码 | 项目名称及规格、型号等特殊要求 | 单位 | 数量 | 数量 | 单价（元）
1 | R0101001 | 建筑综合工日(一类) | 工日 | 0.272 | 0.272 | 74
2 | 012102001 | 等边角钢(综合) | t | 0.06 | 0.060 | 4221
3 | 030156001 | 膨胀螺栓 | 套 | 86.581 | 86.581 | 0.53
4 | 031311001 | 电焊条（综合） | kg | 1.609 | 1.609 | 6.5
5 | 040102001 | 普通硅酸盐水泥 32.5MPa | t | 0.056 | 0.056 | 462.83
6 | 040301001 | 砂(综合) |  | 0.14 | 0.140 | 183.5
7 | 050301002 | 一等杉木板材 |  | 0.042 | 0.042 | 1135.4
8 | 050501008 | 埃特板 9mm | ㎡ | 27.216 | 27.216 | 22.12
9 | 081703001.1 | 20厚人造石材台面 | ㎡ | 4.514 | 4.514 | 200
10 | 090505009 | 镜面不锈钢板1.0 304 | ㎡ | 36.985 | 36.985 | 325
11 | 130301001 | 多乐士乳胶漆 | kg | 44.983 | 44.983 | 14.16
12 | 130311003 | 成品腻子粉（一般型） | kg | 29.375 | 29.375 | 0.88
13 | 133508002 | 嵌缝膏 | kg | 0.505 | 0.505 | 6.32
14 | 144108001 | 乳白胶 | kg | 13.665 | 13.665 | 4.87
15 | 341101001 | 水 |  | 0.063 | 0.063 | 3.34
16 | 341103001 | 电 | kW.h | 52.206 | 52.206 | 0.59
17 | R0800001 | 机械台班工日 | 工日 | 0.027 | 0.027 | 86